## A.I. pri.rad.
TROŠKOVNIK GRAĐEVINSKIH RADOVA
A. GRAĐEVINSKI RADOVI / A.I. PRIPREMNI RADOVI
r.b. | opis stavke | jed. | kol. | jed.cijena | ukupno
A. | GRAĐEVINSKI RADOVI - modernezacija nerazvrstane ceste NC 2 - 007 " Kišuri " Kršćenovec
- nerazvrstana cesta " Kišuri " Kršćenovec
A.I. | PRIPREMNI RADOVI
1. | Rezanje starog (postojećeg) asfalta
Strojno i ručno rezanje starog asfalta. Točna količina rezanja postojećeg asfalta utvrdit će se na terenu prilikom samog rezanja. Rezanje postojećeg asfalta izvršiti u okviru dimenzija predviđenih projektom. U cijenu stavke je uključen i odvoz izrezanog asfalta na deponiju.
| Obračun po m' | m' | 7
A.I. | PRIPREMNI RADOVI UKUPNO:
1

## A.II. zem. rad.
TROŠKOVNIK GRAĐEVINSKIH RADOVA
A. GRAĐEVINSKI RADOVI / A.II. ZEMLJANI RADOVI
r.b. | opis stavke | jed. | kol. | jed.cijena | ukupno
A.II. | ZEMLJANI RADOVI
1. | Strojno profiliranje postojeće kolničke konstrukcije
Strojno poravnanje i proširenje postojeće ceste. Izrada potrebnog poprećnog nagiba buduće ceste. Odvoz viška materijala na deponiju.Valjanje posteljice do potrebne zbijenosti. 440,00 x 4,00
| Obračun po m2 | m2 | 1760
2. | Izrada donjeg ustroja buduće ceste
Izrada nasipa za donji sloj debljine 30 cm od kamenog materijala 0/60 mm. Stavka obuhvaća dovoz materijala,ugradnju i valjanje u slojevima dok se ne postigne zbijenost Me=80 MN/m2. Obračun po m3 ugrađenog materijala( uvaljanji materijal ) 440,00x4,00x0,30
| Obračun količina po m3. | m3 | 528
A.II. | ZEMLJANI RADOVI UKUPNO: |  |  |  | 0
2

## A.III. kol. rad.
TROŠKOVNIK GRAĐEVINSKIH RADOVA
A. GRAĐEVINSKI RADOVI / A.III. KOLNIČKI RADOVI
r.b. | opis stavke | jed. | kol. | jed.cijena | ukupno
A.III. | KOLNIČKI RADOVI
1. | Izrada asfaltnog zastora
Izrada i ugradnja asfaltne mješavine za nosive slojeve od bitumeniziranog materijala po vrućem postupku u sloju debljine 6 cm na voznim površinama.Predviđa se AC 16 izvesti od kamenog matrijala max veličine zrna 16 mm sa dodatkom kamenog brašna. Obračun prema m2 ugrađenog asfalta. 440,00 x 3,00
| Obračun po m² | m² | 1320
2. | Izrada bankina
Bankine od zrnatog kamenog materijala mogu se izraditi tek nakon što nadzorni inženjer preuzme podlogu bankine (nasip) i nosivi sloj ispravno izveden u smislu zbijenosti, pravilnih nagiba, visinskih kota i funkcionalnosti odvodnje. Debljina sloja zrantog kamenog materijala je određena projektom. Zbijanje se obavlja pogodnim valjkom. Površina bankine mora biti 1 cm niže od projektiranog ruba kolnika. Bankina mora imati propisanu nosivost. Odstupanje od projektirane debljine sloja mora biti u granicama ±1cm.
Obračun radova: Izrada bankine se mjeri u dužnim metrima, prema stvarno izvršenom radu. U jediničnoj cijeni je sadržana dobava, strojni rad i sav materijal za potpunu izradu bankine. 880,00 x 0,5
| Obračun po m' | m' | 440
,
A.III. | KOLNIČKI RADOVI UKUPNO: |  |  |  | 0
4

## Rek.
REKAPITULACIJA - modernizacija nerazvrstane ceste " Kišuri " Kršćenovec
A. GRAĐEVINSKI RADOVI:
|  | A.I. PRIPREMNI RADOVI |  | 0
|  | A.II. ZEMLJANI RADOVI |  | 0
|  | A.III. KOLNIČKI RADOVI |  | 0
| A. GRAĐEVINSKI RADOVI UKUPNO: |  |  | 0
SVEUKUPNA REKAPITULACIJA
| GRAĐEVINSKI RADOVI: |  |  | 0
|  | SVEUKUPNO: |  | 0
|  | PDV 25% |  | 0
|  | SVEUKUPNO S PDV-OM: |  | 0
izrađivač/direktor:
Ivan Jakopec, mag. ing. arch.,
bacc. ing. aedif.
5